## Sheet1
型号 | 通讯方式 | 工作电压 | 工作电流 | 信号输入 | 工作模式 | 位置控制精度 | 适用电机
MD403-T57 | TTL串口 | 15V~30V （典型值24V） | 0~6000mA | 3.3V~24V支持共阳/共阴输入 | 开环/闭环/FOC | 0.08° | 57结构步进电机
MD403-S57 | RS-485
MD403-C57 | CAN
MD403-T42 | TTL串口 | 15V~30V （典型值24V） | 0~3000mA | 3.3V~24V支持共阳/共阴输入 | 开环/闭环/FOC | 0.08° | 42结构步进电机
MD403-S42 | RS-485