## Products
Selection guides for: Low VCEsat (BISS) Resistor Equiped Transistors
Open interactive selection guide for Low VCEsat (BISS) Resistor Equiped Transistors
Generated on: 07-11-2019 |  | Please note that the excel sheet shows all the available columns.
Type number | Package version | Package name | Size (mm) | IC [max] (mA) | R1 (typ) (kΩ) | R2 (typ) (kΩ) | channel type | Ptot (mW) | VCEO (V)
PBRN113ET | SOT23 | SOT23 | 2.9 x 1.3 x 1 | 800 | 1 | 1 | NPN | 250 | 40
PBRN113ZT | SOT23 | SOT23 | 2.9 x 1.3 x 1 | 800 | 1 | 10 | NPN | 250 | 40
PBRN123ET | SOT23 | SOT23 | 2.9 x 1.3 x 1 | 800 | 2.2 | 2.2 | NPN | 250 | 40
PBRN123YT | SOT23 | SOT23 | 2.9 x 1.3 x 1 | 800 | 2.2 | 10 | NPN | 250 | 40
PBRP113ET | SOT23 | SOT23 | 2.9 x 1.3 x 1 | 800 | 1 | 1 | PNP | 250 | 40
PBRP113ZT | SOT23 | SOT23 | 2.9 x 1.3 x 1 | 800 | 1 | 10 | PNP | 250 | 40
PBRP123ET | SOT23 | SOT23 | 2.9 x 1.3 x 1 | 800 | 2.2 | 2.2 | PNP | 250 | 40
PBRP123YT | SOT23 | SOT23 | 2.9 x 1.3 x 1 | 800 | 2.2 | 10 | PNP | 250 | 40