## Product Selector
产品型号 | 内核类型 | 主频 [Max] (MHz) | 内核数量 (SPEC) | 协处理器类型 | 协处理器主频 (MAX) (MHz) | L2 Cache (Max) (KB) | SRAM (kB) | 支持的外部存储 | PCIe 2.0 | Ethernet | SPI | I2C | UART | USB | CAN | 音频特定模块 | 视频/显示功能 | 硬件视频编码器/解码器 | GPU 2D / GPU 3D | 封装类型 | 引脚间距 (mm) | 工作温度 (Min) (℃) | 工作温度 (Max) (℃)
MCIMX6Z0DVM09AB | Arm Cortex-A7 | 900 | 1 |  |  | 128 | 128 | DDR3 SDRAM,DDR3L SDRAM,LPDDR2 DRAM | 0 | 0 | 2 | 2 | 4 | 2 | 0 |  |  |  |  | LFBGA289 | 0.8 | 0 | 95
MCIMX6Y0CVM05AB | Arm Cortex-A7 | 528 | 1 |  |  | - | 256 | DDR3 SDRAM, DDR3L SDRAM, LPDDR2 DRAM | 0 | 1 x 10/100 BaseT | 2 | 2 | 4 | 1 | 0 |  |  |  |  | LFBGA289 | 0.8 | -40 | 105
MCIMX6Y0DVM05AB | Arm Cortex-A7 | 528 | 1 |  |  | - | 256 | DDR3 SDRAM, DDR3L SDRAM, LPDDR2 DRAM | 0 | 1 x 10/100 BaseT | 2 | 2 | 4 | 1 | 0 |  |  |  |  | LFBGA289 | 0.8 | 0 | 95
MCIMX6Y1CVK05AB | Arm Cortex-A7 | 528 | 1 |  |  | - | 256 | DDR3 SDRAM, DDR3L SDRAM, LPDDR2 DRAM | 0 | 1 x 10/100 BaseT | 4 | 4 | 8 | 2 | 1 |  |  |  |  | LFBGA272 | 0.5 | -40 | 105
MCIMX6Y1CVM05AB | Arm Cortex-A7 | 528 | 1 |  |  | - | 256 | DDR3 SDRAM, DDR3L SDRAM, LPDDR2 DRAM | 0 | 1 x 10/100 BaseT | 4 | 4 | 8 | 2 | 1 |  |  |  |  | LFBGA289 | 0.8 | -40 | 105
MCIMX6Y1DVK05AB | Arm Cortex-A7 | 528 | 1 |  |  | - | 256 | DDR3 SDRAM, DDR3L SDRAM, LPDDR2 DRAM | 0 | 1 x 10/100 BaseT | 4 | 4 | 8 | 2 | 1 |  |  |  |  | LFBGA272 | 0.5 | 0 | 95
MCIMX6Y1DVM05AB | Arm Cortex-A7 | 528 | 1 |  |  | - | 256 | DDR3 SDRAM, DDR3L SDRAM, LPDDR2 DRAM | 0 | 1 x 10/100 BaseT | 4 | 4 | 8 | 2 | 1 |  |  |  |  | LFBGA289 | 0.8 | 0 | 95
MCIMX6Y2CVK08AB | Arm Cortex-A7 | 800 | 1 |  |  | 128 |  | DDR3 SDRAM, DDR3L SDRAM, LPDDR2 DRAM | 0 | 2 x 10/100 BaseT | 4 | 4 | 8 | 2 | 2 | SPDIF |  |  |  | LFBGA272 | 0.5 | -40 | 105
MCIMX6Y2CVM05AB | Arm Cortex-A7 | 528 | 1 |  |  | - | 256 | DDR3 SDRAM, DDR3L SDRAM, LPDDR2 DRAM | 0 | 2 x 10/100 BaseT | 4 | 4 | 8 | 2 | 2 |  | RGB |  |  | LFBGA289 | 0.8 | -40 | 105
MCIMX6Y2CVM08AB | Arm Cortex-A7 | 800 | 1 |  |  | - | 256 | DDR3 SDRAM, DDR3L SDRAM, LPDDR2 DRAM | 0 | 2 x 10/100 BaseT | 4 | 4 | 8 | 2 | 2 |  | RGB |  |  | LFBGA289 | 0.8 | -40 | 105
MCIMX6Y2DVK09AB | Arm Cortex-A7 | 900 | 1 |  |  | 128 | 128 | DDR3 SDRAM, DDR3L SDRAM, LPDDR2 DRAM | 0 | 2 x 10/100 BaseT | 4 | 4 | 8 | 2 | 2 | SPDIF |  |  |  | LFBGA272 | 0.5 | 0 | 95
MCIMX6Y2DVM05AB | Arm Cortex-A7 | 528 | 1 |  |  | - | 256 | DDR3 SDRAM, DDR3L SDRAM, LPDDR2 DRAM | 0 | 2 x 10/100 BaseT | 4 | 4 | 8 | 2 | 2 |  | RGB |  |  | LFBGA289 | 0.8 | 0 | 95
MCIMX6Y2DVM09AB | Arm Cortex-A7 | 900 | 1 |  |  | - | 256 | DDR3 SDRAM, DDR3L SDRAM, LPDDR2 DRAM | 0 | 2 x 10/100 BaseT | 4 | 4 | 8 | 2 | 2 |  |  |  |  | LFBGA289 | 0.8 | 0 | 95
MCIMX6Y7DVK05AB | Arm Cortex-A7 | 528 | 1 |  |  | 128 | 128 | DDR3 SDRAM, DDR3L SDRAM, LPDDR2 DRAM | 0 | 1 x 10/100 BaseT | 4 | 4 | 8 | 2 | 2 | SPDIF |  |  |  | LFBGA272 | 0.5 | 0 | 95
MCIMX6Y7DVM09AB | Arm Cortex-A7 | 900 | 1 |  |  | 128 | 128 | DDR3 SDRAM, DDR3L SDRAM, LPDDR2 DRAM | 0 | 1 x 10/100 BaseT | 4 | 4 | 8 | 2 | 2 | SPDIF |  |  |  | LFBGA289 | 0.8 | 0 | 95
MCIMX6G0DVM05AB | Arm Cortex-A7 | 528 | 1 |  |  |  | 128 | DDR3 SDRAM, DDR3L SDRAM, LPDDR2 DRAM | 0 | 1 x 10/100 BaseT | 2 | 2 | 4 | 1 | 0 | SPDIF |  |  |  | LFBGA289 | 0.8 | 0 | 95
MCIMX6G1AVM05AB | Arm Cortex-A7 | 528 | 1 |  |  | 128 | 128 | DDR3 SDRAM, DDR3L SDRAM, LPDDR2 DRAM | 0 | 1 x 10/100 BaseT | 4 | 4 | 8 | 2 | 1 | SPDIF |  |  |  | LFBGA289 | 0.8 | -40 | 125
MCIMX6G1AVM07AB | Arm Cortex-A7 | 696 | 1 |  |  | 128 | 128 | DDR3 SDRAM, DDR3L SDRAM, LPDDR2 DRAM | 0 | 1 x 10/100 BaseT | 4 | 4 | 8 | 2 | 1 | SPDIF |  |  |  | LFBGA289 | 0.8 | -40 | 125
MCIMX6G1CVM05AB | Arm Cortex-A7 | 528 | 1 |  |  | 128 | 128 | DDR3 SDRAM, DDR3L SDRAM, LPDDR2 DRAM | 0 | 1 x 10/100 BaseT | 4 | 4 | 8 | 2 | 1 | SPDIF |  |  |  | LFBGA289 | 0.8 | -40 | 105
MCIMX6G2AVM05AB | Arm Cortex-A7 | 528 | 1 |  |  | 128 | 128 | DDR3 SDRAM, DDR3L SDRAM, LPDDR2 DRAM | 0 | 2 x 10/100 BaseT | 4 | 4 | 8 | 2 | 2 | SPDIF | PCP, RGB |  |  | LFBGA289 | 0.8 | -40 | 125
MCIMX6G2AVM07AB | Arm Cortex-A7 | 696 | 1 |  |  | 128 | 128 | DDR3 SDRAM, DDR3L SDRAM, LPDDR2 DRAM | 0 | 2 x 10/100 BaseT | 4 | 4 | 8 | 2 | 2 | SPDIF | PCP, RGB |  |  | LFBGA289 | 0.8 | -40 | 125
MCIMX6G2CVK05AB | Arm Cortex-A7 | 528 | 1 |  |  | 128 | 128 | DDR3 SDRAM, DDR3L SDRAM, LPDDR2 DRAM | 0 | 2 x 10/100 BaseT | 4 | 4 | 8 | 2 | 2 | SPDIF | PCP, RGB |  |  | LFBGA272 | 0.5 | -40 | 105
MCIMX6G2CVM05AB | Arm Cortex-A7 | 528 | 1 |  |  | 128 | 128 | DDR3 SDRAM, DDR3L SDRAM, LPDDR2 DRAM | 0 | 2 x 10/100 BaseT | 4 | 4 | 8 | 2 | 2 | SPDIF | PCP, RGB |  |  | LFBGA289 | 0.8 | -40 | 105
MCIMX6G2DVK05AB | Arm Cortex-A7 | 528 | 1 |  |  | 128 | 128 | DDR3 SDRAM, DDR3L SDRAM, LPDDR2 DRAM | 0 | 2 x 10/100 BaseT | 4 | 4 | 8 | 2 | 2 | SPDIF | PCP, RGB |  |  | LFBGA272 | 0.5 | 0 | 95
MCIMX6G2DVM05AB | Arm Cortex-A7 | 528 | 1 |  |  | 128 | 128 | DDR3 SDRAM, DDR3L SDRAM, LPDDR2 DRAM | 0 | 2 x 10/100 BaseT | 4 | 4 | 8 | 2 | 2 | SPDIF | PCP, RGB |  |  | LFBGA289 | 0.8 | 0 | 95
MCIMX6G3CVK05AB | Arm Cortex-A7 | 528 | 1 |  |  | 128 | 128 | DDR3 SDRAM, DDR3L SDRAM, LPDDR2 DRAM | 0 | 2 x 10/100 BaseT | 4 | 4 | 8 | 2 | 2 | SPDIF | PCP, RGB |  |  | LFBGA272 | 0.5 | -40 | 105
MCIMX6G3CVM05AB | Arm Cortex-A7 | 528 | 1 |  |  | 128 | 128 | DDR3 SDRAM, DDR3L SDRAM, LPDDR2 DRAM | 0 | 2 x 10/100 BaseT | 4 | 4 | 8 | 2 | 2 | SPDIF | PCP, RGB |  |  | LFBGA289 | 0.8 | -40 | 105
MCIMX6G3DVK05AB | Arm Cortex-A7 | 528 | 1 |  |  | 128 | 128 | DDR3 SDRAM, DDR3L SDRAM, LPDDR2 DRAM | 0 | 2 x 10/100 BaseT | 4 | 4 | 8 | 2 | 2 | SPDIF | PCP, RGB |  |  | LFBGA272 | 0.5 | 0 | 95
MCIMX6V2CVM08AB | Arm Cortex-A9 | 800 | 1 |  |  | 256 | 128 | LPDDR2 DRAM, LPDDR3 DRAM | 0 | - | 4 | 3 | 5 | 2 | 0 | SPDIF | PCP, RGB |  |  | LFBGA400 | 0.65 | -40 | 105
MCIMX6V7DVN10AB | Arm Cortex-A9 | 1000 | 1 |  |  | 256 | 128 | LPDDR2 DRAM, LPDDR3 DRAM | 0 | - | 4 | 3 | 5 | 2 | 0 | SPDIF | E-paper display, PCP, RGB |  |  | TFBGA432 | 0.5 | 0 | 95
MCIMX6L2DVN10AC | Arm Cortex-A9 | 1000 | 1 |  |  | 256 | 128 | DDR3 SDRAM, DDR3L SDRAM, LPDDR2 DRAM | 0 | 1 x 10/100 BaseT | 4 | 3 | 5 | 3 | 0 | SPDIF | PCP |  |  | TFBGA432 | 0.5 | 0 | 95
MCIMX6L2EVN10AC | Arm Cortex-A9 | 1000 | 1 |  |  | 256 | 128 | DDR3 SDRAM, DDR3L SDRAM, LPDDR2 DRAM | 0 | 1 x 10/100 BaseT | 4 | 3 | 5 | 3 | 0 | SPDIF | PCP |  |  | TFBGA432 | 0.5 | -40 | 105
MCIMX6L3DVN10AC | Arm Cortex-A9 | 1000 | 1 |  |  | 256 | 128 | DDR3 SDRAM, DDR3L SDRAM, LPDDR2 DRAM | 0 | 1 x 10/100 BaseT | 4 | 3 | 5 | 3 | 0 | SPDIF | PCP |  | Vivante GC320 (600Mpx/s), Vivante GC355 (300Mpx/s) | TFBGA432 | 0.5 | 0 | 95
MCIMX6L3EVN10AC | Arm Cortex-A9 | 1000 | 1 |  |  | 256 | 128 | DDR3 SDRAM, DDR3L SDRAM, LPDDR2 DRAM | 0 | 1 x 10/100 BaseT | 4 | 3 | 5 | 3 | 0 | SPDIF | PCP |  | Vivante GC320 (600Mpx/s), Vivante GC355 (300Mpx/s) | TFBGA432 | 0.5 | -40 | 105
MCIMX6L7DVN10AC | Arm Cortex-A9 | 1000 | 1 |  |  | 256 | 128 | DDR3 SDRAM, DDR3L SDRAM, LPDDR2 DRAM | 0 | 1 x 10/100 BaseT | 4 | 3 | 5 | 3 | 0 | SPDIF | PCP |  |  | TFBGA432 | 0.5 | 0 | 95
MCIMX6L8DVN10AC | Arm Cortex-A9 | 1000 | 1 |  |  | 256 | 128 | DDR3 SDRAM, DDR3L SDRAM, LPDDR2 DRAM | 0 | 1 x 10/100 BaseT | 4 | 3 | 5 | 3 | 0 | SPDIF | PCP |  | Vivante GC320 (600Mpx/s), Vivante GC355 (300Mpx/s) | TFBGA432 | 0.5 | 0 | 95
MCIMX6X1AVO08AC | Arm Cortex-A9 | 800 | 1 | Arm Cortex-M4F | 200 | 256 | 128 | DDR3 SDRAM, DDR3L SDRAM, ECC, LPDDR2 DRAM, NOR FLASH, ONFI2.2, QSPI | 0 | 1 x AVB, 2 x 1 Gbps + IEEE 1588 | 5 | 4 | 6 | 3 | 2 | AA, ESAI | PCP |  |  | LFBGA400 | 0.8 | -40 | 125
MCIMX6X1CVK08AC | Arm Cortex-A9 | 800 | 1 | Arm Cortex-M4F | 200 | 256 | 128 | DDR3 SDRAM, DDR3L SDRAM, ECC, LPDDR2 DRAM, NOR FLASH, ONFI2.2, QSPI | 0 | 1 x AVB, 2 x 1 Gbps + IEEE 1588 | 5 | 4 | 6 | 3 | 2 | AA, ESAI, SPDIF | PCP |  |  | LFBGA400 | 0.65 | -40 | 105
MCIMX6X1CVO08AC | Arm Cortex-A9 | 800 | 1 | Arm Cortex-M4F | 200 | 256 | 128 | DDR3 SDRAM, DDR3L SDRAM, ECC, LPDDR2 DRAM, NOR FLASH, ONFI2.2, QSPI | 0 | 1 x AVB, 2 x 1 Gbps + IEEE 1588 | 5 | 4 | 6 | 3 | 2 | AA, ESAI, SPDIF | PCP |  |  | LFBGA400 | 0.8 | -40 | 105
MCIMX6X1EVK10AC | Arm Cortex-A9 | 1000 | 1 | Arm Cortex-M4F | 200 | 256 | 128 | DDR3 SDRAM, DDR3L SDRAM, ECC, LPDDR2 DRAM, NOR FLASH, ONFI2.2, QSPI | 0 | 1 x AVB, 2 x 1 Gbps + IEEE 1588 | 5 | 4 | 6 | 3 | 2 | AA, ESAI, SPDIF | PCP |  |  | LFBGA400 | 0.65 | -20 | 105
MCIMX6X1EVO10AC | Arm Cortex-A9 | 1000 | 1 | Arm Cortex-M4F | 200 | 256 | 128 | DDR3 SDRAM, DDR3L SDRAM, ECC, LPDDR2 DRAM, NOR FLASH, ONFI2.2, QSPI | 0 | 1 x AVB, 2 x 1 Gbps + IEEE 1588 | 5 | 4 | 6 | 3 | 2 | AA, ESAI, SPDIF | PCP |  |  | LFBGA400 | 0.8 | -20 | 105
MCIMX6X2AVN08AC | Arm Cortex-A9 | 800 | 1 | Arm Cortex-M4F | 200 | 256 | 128 | DDR3 SDRAM, DDR3L SDRAM, ECC, LPDDR2 DRAM, NOR FLASH, ONFI2.2, QSPI | 1 | 1 x AVB, 2 x 1 Gbps + IEEE 1588 | 5 | 4 | 6 | 3 | 2 | AA, ESAI | PCP |  |  | LFBGA400 | 0.8 | -40 | 125
MCIMX6X2CVN08AC | Arm Cortex-A9 | 800 | 1 | Arm Cortex-M4F | 200 | 256 | 128 | DDR3 SDRAM, DDR3L SDRAM, ECC, LPDDR2 DRAM, NOR FLASH, ONFI2.2, QSPI | 1 | 1 x AVB, 2 x 1 Gbps + IEEE 1588 | 5 | 4 | 6 | 3 | 2 | AA, ESAI, SPDIF | PCP |  |  | LFBGA400 | 0.8 | -40 | 105
MCIMX6X2EVN10AB | Arm Cortex-A9 | 1000 | 1 | Arm Cortex-M4F | 200 | 256 | 128 | DDR3 SDRAM, DDR3L SDRAM, ECC, LPDDR2 DRAM, NAND FLASH, NOR FLASH, ONFI2.2, QSPI | 1 | 1 x AVB, 2 x 1 Gbps + IEEE 1588 | 5 | 4 | 6 | 3 | 2 | AA, ESAI, SPDIF | PCP, RGB |  |  | LFBGA400 | 0.8 | -20 | 105
MCIMX6X2EVN10AC | Arm Cortex-A9 | 1000 | 1 | Arm Cortex-M4F | 200 | 256 | 128 | DDR3 SDRAM, DDR3L SDRAM, ECC, LPDDR2 DRAM, NOR FLASH, ONFI2.2, QSPI | 1 | 1 x AVB, 2 x 1 Gbps + IEEE 1588 | 5 | 4 | 6 | 3 | 2 | AA, ESAI, SPDIF | PCP |  |  | LFBGA400 | 0.8 | -20 | 105
MCIMX6X3CVN08AC | Arm Cortex-A9 | 800 | 1 | Arm Cortex-M4F | 200 | 256 | 128 | DDR3 SDRAM, DDR3L SDRAM, ECC, LPDDR2 DRAM, NOR FLASH, ONFI2.2, QSPI | 1 | 1 x AVB, 2 x 1 Gbps + IEEE 1588 | 5 | 4 | 6 | 3 | 2 | AA, ESAI, SPDIF | PCP |  | Vivante GC300 (300Mpx/s), Vivante GC400T (17Mtri/s) | LFBGA400 | 0.8 | -40 | 105
MCIMX6X3CVO08AC | Arm Cortex-A9 | 800 | 1 | Arm Cortex-M4F | 200 | 256 | 128 | DDR3 SDRAM, DDR3L SDRAM, ECC, LPDDR2 DRAM, NOR FLASH, ONFI2.2, QSPI | 0 | 1 x AVB, 2 x 1 Gbps + IEEE 1588 | 5 | 4 | 6 | 3 | 2 | AA, ESAI, SPDIF | PCP |  | Vivante GC300 (300Mpx/s), Vivante GC400T (17Mtri/s) | LFBGA400 | 0.8 | -40 | 105
MCIMX6X3EVK10AC | Arm Cortex-A9 | 1000 | 1 | Arm Cortex-M4F | 200 | 256 | 128 | DDR3 SDRAM, DDR3L SDRAM, ECC, LPDDR2 DRAM, NOR FLASH, ONFI2.2, QSPI | 0 | 1 x AVB, 2 x 1 Gbps + IEEE 1588 | 5 | 4 | 6 | 3 | 2 | AA, ESAI, SPDIF | PCP |  | Vivante GC300 (300Mpx/s), Vivante GC400T (17Mtri/s) | LFBGA400 | 0.65 | -20 | 105
MCIMX6X3EVN10AC | Arm Cortex-A9 | 1000 | 1 | Arm Cortex-M4F | 200 | 256 | 128 | DDR3 SDRAM, DDR3L SDRAM, ECC, LPDDR2 DRAM, NOR FLASH, ONFI2.2, QSPI | 1 | 1 x AVB, 2 x 1 Gbps + IEEE 1588 | 5 | 4 | 6 | 3 | 2 | AA, ESAI, SPDIF | PCP |  | Vivante GC300 (300Mpx/s), Vivante GC400T (17Mtri/s) | LFBGA400 | 0.8 | -20 | 105
MCIMX6X3EVO10AC | Arm Cortex-A9 | 1000 | 1 | Arm Cortex-M4F | 200 | 256 | 128 | DDR3 SDRAM, DDR3L SDRAM, ECC, LPDDR2 DRAM, NOR FLASH, ONFI2.2, QSPI | 0 | 1 x AVB, 2 x 1 Gbps + IEEE 1588 | 5 | 4 | 6 | 3 | 2 | AA, ESAI, SPDIF | PCP |  | Vivante GC300 (300Mpx/s), Vivante GC400T (17Mtri/s) | LFBGA400 | 0.8 | -20 | 105
MCIMX6X4AVM08AC | Arm Cortex-A9 | 800 | 1 | Arm Cortex-M4F | 200 | 256 | 128 | DDR3 SDRAM, DDR3L SDRAM, ECC, LPDDR2 DRAM, NOR FLASH, ONFI2.2, QSPI | 1 | 1 x AVB, 2 x 1 Gbps + IEEE 1588 | 5 | 4 | 6 | 3 | 2 | AA, ESAI | PCP |  | Vivante GC300 (300Mpx/s), Vivante GC400T (17Mtri/s) | LFBGA529 | 0.8 | -40 | 125
MCIMX6X4CVM08AC | Arm Cortex-A9 | 800 | 1 | Arm Cortex-M4F | 200 | 256 | 128 | DDR3 SDRAM, DDR3L SDRAM, ECC, LPDDR2 DRAM, NOR FLASH, ONFI2.2, QSPI | 1 | 1 x AVB, 2 x 1 Gbps + IEEE 1588 | 5 | 4 | 6 | 3 | 2 | AA, ESAI, SPDIF | PCP |  | Vivante GC300 (300Mpx/s), Vivante GC400T (17Mtri/s) | LFBGA529 | 0.8 | -40 | 105
MCIMX6X4EVM10AC | Arm Cortex-A9 | 1000 | 1 | Arm Cortex-M4F | 200 | 256 | 128 | DDR3 SDRAM, DDR3L SDRAM, ECC, LPDDR2 DRAM, NOR FLASH, ONFI2.2, QSPI | 1 | 1 x AVB, 2 x 1 Gbps + IEEE 1588 | 5 | 4 | 6 | 3 | 2 | AA, ESAI, SPDIF | PCP |  | Vivante GC300 (300Mpx/s), Vivante GC400T (17Mtri/s) | LFBGA529 | 0.8 | -20 | 105
MCIMX6S1AVM08AD | Arm Cortex-A9 | 800 | 1 |  |  | 512 | 128 | DDR3 SDRAM, DDR3L SDRAM, ECC, LPDDR2 DRAM, NOR FLASH, ONFI2.2 | 1 | 1 x 1 Gbps + IEEE 1588 | 4 | 4 | 5 | 4 | 2 | AA, ESAI, SPDIF | MIPI-CSI-2, PCP |  |  | LFBGA624 | 0.8 | -40 | 125
MCIMX6S4AVM08AD | Arm Cortex-A9 | 800 | 1 |  |  | 512 | 128 | DDR3 SDRAM, DDR3L SDRAM, ECC, LPDDR2 DRAM, NOR FLASH, ONFI2.2 | 1 | 1 x 1 Gbps + IEEE 1588 | 4 | 4 | 5 | 4 | 2 | AA, ESAI, SPDIF | MIPI-CSI-2 |  | Vivante GC320 (600Mpx/s), Vivante GC880 (53Mtri/s) | LFBGA624 | 0.8 | -40 | 125
MCIMX6S5DVM10AD | Arm Cortex-A9 | 1000 | 1 |  |  | 512 | 128 | DDR3 SDRAM, DDR3L SDRAM, ECC, LPDDR2 DRAM, NOR FLASH, ONFI2.2 | 1 | 1 x 1 Gbps + IEEE 1588 | 4 | 4 | 5 | 4 | 2 | AA, ESAI, SPDIF | MIPI-CSI-2 | HD1080p30 Video Decode, HD1080p30 Video Encode, HD1080p30 Video Transcode | Vivante GC320 (600Mpx/s), Vivante GC880 (53Mtri/s) | LFBGA624 | 0.8 | 0 | 95
MCIMX6S5EVM10AD | Arm Cortex-A9 | 1000 | 1 |  |  | 512 | 128 | DDR3 SDRAM, DDR3L SDRAM, ECC, LPDDR2 DRAM, NOR FLASH, ONFI2.2 | 1 | 1 x 1 Gbps + IEEE 1588 | 4 | 4 | 5 | 4 | 2 | AA, ESAI, SPDIF | MIPI-CSI-2 | HD1080p30 Video Decode, HD1080p30 Video Encode, HD1080p30 Video Transcode | Vivante GC320 (600Mpx/s), Vivante GC880 (53Mtri/s) | LFBGA624 | 0.8 | -20 | 105
MCIMX6S6AVM08AD | Arm Cortex-A9 | 800 | 1 |  |  | 512 | 128 | DDR3 SDRAM, DDR3L SDRAM, ECC, LPDDR2 DRAM, NOR FLASH, ONFI2.2 | 1 | 1 x 1 Gbps + IEEE 1588 | 4 | 4 | 5 | 4 | 2 | AA, ESAI, SPDIF | MIPI-CSI-2 | HD1080p30 Video Decode, HD1080p30 Video Encode, HD1080p30 Video Transcode | Vivante GC320 (600Mpx/s), Vivante GC880 (53Mtri/s) | LFBGA624 | 0.8 | -40 | 125
MCIMX6S6AVM10AD | Arm Cortex-A9 | 800 | 1 |  |  | 512 | 128 | DDR3L SDRAM, ECC, LPDDR2 DRAM, NOR FLASH, ONFI2.2 | 1 | 1 x 1 Gbps + IEEE 1588 | 4 |  | 5 | 4 |  | AA, ESAI, SPDIF |  | HD1080p30 Video Transcode | Vivante GC880 (53Mtri/s) | LFBGA624 | 0.8 | -40 | 125
MCIMX6S7CVM08AD | Arm Cortex-A9 | 800 | 1 |  |  | 512 | 128 | DDR3 SDRAM, DDR3L SDRAM, ECC, LPDDR2 DRAM, NOR FLASH, ONFI2.2 | 1 | 1 x 1 Gbps + IEEE 1588 | 4 | 4 | 5 | 4 | 2 | AA, ESAI, SPDIF | MIPI-CSI-2 | HD1080p30 Video Decode, HD1080p30 Video Encode, HD1080p30 Video Transcode | Vivante GC320 (600Mpx/s), Vivante GC880 (53Mtri/s) | LFBGA624 | 0.8 | -40 | 105
MCIMX6S8DVM10AD | Arm Cortex-A9 | 1000 | 1 |  |  | 512 | 128 | DDR3 SDRAM, DDR3L SDRAM, ECC, LPDDR2 DRAM, NOR FLASH, ONFI2.2 | 1 | 1 x 1 Gbps + IEEE 1588 | 4 | 4 | 5 | 4 | 2 | AA, ESAI, SPDIF | MIPI-CSI-2 | HD1080p30 Video Decode, HD1080p30 Video Encode, HD1080p30 Video Transcode | Vivante GC320 (600Mpx/s), Vivante GC880 (53Mtri/s) | LFBGA624 | 0.8 | 0 | 95
MCIMX6D4AVT08AE | Arm Cortex-A9 | 852 | 2 |  |  | 1024 | 256 |  | 1 | 1 x 1 Gbps + IEEE 1588 | 5 | 3 | 5 | 4 | 2 | AA, ESAI, SPDIF | MIPI-CSI-2 |  | Vivante GC2000 (176Mtri/s), Vivante GC320 (600Mpx/s), Vivante GC355 (300Mpx/s) | FBGA624 | 0.8 | -40 | 105
MCIMX6D4AVT10AE | Arm Cortex-A9 | 1000 | 2 |  |  | 1024 | 256 |  | 1 | 1 x 1 Gbps + IEEE 1588 | 5 | 3 | 5 | 4 | 2 | AA, ESAI, SPDIF | MIPI-CSI-2 |  | Vivante GC2000 (176Mtri/s), Vivante GC320 (600Mpx/s), Vivante GC355 (300Mpx/s) | FBGA624 | 0.8 | -40 | 125
MCIMX6D5EYM10AE | Arm Cortex-A9 | 1000 | 2 |  |  | 1024 | 256 |  | 1 | 1 x 1 Gbps + IEEE 1588 | 5 | 3 | 5 | 4 | 2 | AA, ESAI, SPDIF | MIPI-CSI-2 | HD1080p30 Video Encode, HD1080p30 Video Transcode, HD1080p60 Video Decode | Vivante GC2000 (176Mtri/s), Vivante GC320 (600Mpx/s), Vivante GC355 (300Mpx/s) | LFBGA624 | 0.8 | -20 | 105
MCIMX6D5EYM12AE | Arm Cortex-A9 | 1200 | 2 |  |  | 1024 | 256 |  | 1 | 1 x 1 Gbps + IEEE 1588 | 5 | 3 | 5 | 4 | 2 | AA, ESAI, SPDIF | MIPI-CSI-2 | HD1080p30 Video Encode, HD1080p30 Video Transcode, HD1080p60 Video Decode |  | LFBGA624 | 0.8 | -20 | 105
MCIMX6D5EZK08AE | Arm Cortex-A9 | 800 | 2 |  |  | 1024 | 256 | ECC, LPDDR2 DRAM, NAND FLASH, NOR FLASH, ONFI2.2 | 1 | 1 x 1 Gbps + IEEE 1588 | 5 | 3 | 5 | 4 | 2 | AA, ESAI, SPDIF | MIPI-CSI-2 | HD1080p30 Video Encode, HD1080p30 Video Transcode, HD1080p60 Video Decode | Vivante GC2000 (176Mtri/s), Vivante GC320 (600Mpx/s), Vivante GC355 (300Mpx/s) | LFBGA569S | 0.4 | -20 | 105
MCIMX6D6AVT08AE | Arm Cortex-A9 | 852 | 2 |  |  | 1024 | 256 | DDR3 SDRAM, DDR3L SDRAM, ECC, LPDDR2 DRAM, NAND FLASH, NOR FLASH, ONFI2.2 | 1 | 1 x 1 Gbps + IEEE 1588 | 5 | 3 | 5 | 4 | 2 | AA, ESAI, SPDIF | MIPI-CSI-2 | HD1080p30 Video Encode, HD1080p30 Video Transcode, HD1080p60 Video Decode | Vivante GC2000 (176Mtri/s), Vivante GC320 (600Mpx/s), Vivante GC355 (300Mpx/s) | FBGA624 | 0.8 | -40 | 105
MCIMX6D6AVT10AE | Arm Cortex-A9 | 100 | 2 |  |  | 1024 | 256 | DDR3 SDRAM, DDR3L SDRAM, ECC, LPDDR2 DRAM, NAND FLASH, NOR FLASH, ONFI2.2 | 1 | 1 x 1 Gbps + IEEE 1588 | 5 | 3 | 5 | 4 | 2 | AA, ESAI, SPDIF | MIPI-CSI-2 | HD1080p30 Video Encode, HD1080p30 Video Transcode, HD1080p60 Video Decode | Vivante GC2000 (176Mtri/s), Vivante GC320 (600Mpx/s), Vivante GC355 (300Mpx/s) | FBGA624 | 0.8 | -40 | 105
MCIMX6D7CVT08AE | Arm Cortex-A9 | 800 | 2 |  |  | 1024 | 256 | DDR3 SDRAM, DDR3L SDRAM, ECC, LPDDR2 DRAM, NAND FLASH, NOR FLASH, ONFI2.2 | 1 | 1 x 1 Gbps + IEEE 1588 | 5 | 3 | 5 | 4 | 2 | AA, ESAI, SPDIF | MIPI-CSI-2 | HD1080p30 Video Encode, HD1080p30 Video Transcode, HD1080p60 Video Decode | Vivante GC2000 (176Mtri/s), Vivante GC320 (600Mpx/s), Vivante GC355 (300Mpx/s) | FBGA624 | 0.8 | -40 | 105
MCIMX6D7CZK08AE | Arm Cortex-A9 | 800 | 2 |  |  | 1024 | 256 | ECC, LPDDR2 DRAM, NAND FLASH, NOR FLASH, ONFI2.2 | 1 | 1 x 1 Gbps + IEEE 1588 | 5 | 3 | 5 | 4 | 2 | AA, ESAI, SPDIF | MIPI-CSI-2 | HD1080p30 Video Encode, HD1080p30 Video Transcode, HD1080p60 Video Decode | Vivante GC2000 (176Mtri/s), Vivante GC320 (600Mpx/s), Vivante GC355 (300Mpx/s) | LFBGA569S | 0.4 | -40 | 105
MCIMX6D4AVT08AE | Arm Cortex-A9 | 852 | 2 |  |  | 1024 | 256 | DDR3 SDRAM, DDR3L SDRAM, ECC, LPDDR2 DRAM, NAND FLASH, NOR FLASH, ONFI2.2 | 1 | 1 x 1 Gbps + IEEE 1588 | 5 | 3 | 5 | 4 | 2 | AA, ESAI, SPDIF | MIPI-CSI-2 |  | Vivante GC2000 (176Mtri/s), Vivante GC320 (600Mpx/s), Vivante GC355 (300Mpx/s) | FBGA624 | 0.8 | -40 | 105
MCIMX6D4AVT10AE | Arm Cortex-A9 | 1000 | 2 |  |  | 1024 | 256 | DDR3 SDRAM, DDR3L SDRAM, ECC, LPDDR2 DRAM, NAND FLASH, NOR FLASH, ONFI2.2 | 1 | 1 x 1 Gbps + IEEE 1588 | 5 | 3 | 5 | 4 | 2 | AA, ESAI, SPDIF | MIPI-CSI-2 |  | Vivante GC2000 (176Mtri/s), Vivante GC320 (600Mpx/s), Vivante GC355 (300Mpx/s) | FBGA624 | 0.8 | -40 | 125
MCIMX6D5EYM10AE | Arm Cortex-A9 | 1000 | 2 |  |  | 1024 | 256 | DDR3 SDRAM, DDR3L SDRAM, ECC, LPDDR2 DRAM, NAND FLASH, NOR FLASH, ONFI2.2 | 1 | 1 x 1 Gbps + IEEE 1588 | 5 | 3 | 5 | 4 | 2 | AA, ESAI, SPDIF | MIPI-CSI-2 | HD1080p30 Video Encode, HD1080p30 Video Transcode, HD1080p60 Video Decode | Vivante GC2000 (176Mtri/s), Vivante GC320 (600Mpx/s), Vivante GC355 (300Mpx/s) | LFBGA624 | 0.8 | -20 | 105
MCIMX6D5EYM12AE | Arm Cortex-A9 | 1200 | 2 |  |  | 1024 | 256 | DDR3 SDRAM, DDR3L SDRAM, ECC, LPDDR2 DRAM, NOR FLASH, ONFI2.2 | 1 | 1 x 1 Gbps + IEEE 1588 | 5 | 3 | 5 | 4 | 2 | AA, ESAI, SPDIF | MIPI-CSI-2 | HD1080p30 Video Encode, HD1080p30 Video Transcode, HD1080p60 Video Decode |  | LFBGA624 | 0.8 | -20 | 105
MCIMX6D5EZK08AE | Arm Cortex-A9 | 800 | 2 |  |  | 1024 | 256 | ECC, LPDDR2 DRAM, NAND FLASH, NOR FLASH, ONFI2.2 | 1 | 1 x 1 Gbps + IEEE 1588 | 5 | 3 | 5 | 4 | 2 | AA, ESAI, SPDIF | MIPI-CSI-2 | HD1080p30 Video Encode, HD1080p30 Video Transcode, HD1080p60 Video Decode | Vivante GC2000 (176Mtri/s), Vivante GC320 (600Mpx/s), Vivante GC355 (300Mpx/s) | LFBGA569S | 0.4 | -20 | 105
MCIMX6D6AVT08AE | Arm Cortex-A9 | 852 | 2 |  |  | 1024 | 256 | DDR3 SDRAM, DDR3L SDRAM, ECC, LPDDR2 DRAM, NAND FLASH, NOR FLASH, ONFI2.2 | 1 | 1 x 1 Gbps + IEEE 1588 | 5 | 3 | 5 | 4 | 2 | AA, ESAI, SPDIF | MIPI-CSI-2 | HD1080p30 Video Encode, HD1080p30 Video Transcode, HD1080p60 Video Decode | Vivante GC2000 (176Mtri/s), Vivante GC320 (600Mpx/s), Vivante GC355 (300Mpx/s) | FBGA624 | 0.8 | -40 | 105
MCIMX6D6AVT10AE | Arm Cortex-A9 | 100 | 2 |  |  | 1024 | 256 | DDR3 SDRAM, DDR3L SDRAM, ECC, LPDDR2 DRAM, NAND FLASH, NOR FLASH, ONFI2.2 | 1 | 1 x 1 Gbps + IEEE 1588 | 5 | 3 | 5 | 4 | 2 | AA, ESAI, SPDIF | MIPI-CSI-2 | HD1080p30 Video Encode, HD1080p30 Video Transcode, HD1080p60 Video Decode | Vivante GC2000 (176Mtri/s), Vivante GC320 (600Mpx/s), Vivante GC355 (300Mpx/s) | FBGA624 | 0.8 | -40 | 105
MCIMX6D7CVT08AE | Arm Cortex-A9 | 800 | 2 |  |  | 1024 | 256 | DDR3 SDRAM, DDR3L SDRAM, ECC, LPDDR2 DRAM, NAND FLASH, NOR FLASH, ONFI2.2 | 1 | 1 x 1 Gbps + IEEE 1588 | 5 | 3 | 5 | 4 | 2 | AA, ESAI, SPDIF | MIPI-CSI-2 | HD1080p30 Video Encode, HD1080p30 Video Transcode, HD1080p60 Video Decode | Vivante GC2000 (176Mtri/s), Vivante GC320 (600Mpx/s), Vivante GC355 (300Mpx/s) | FBGA624 | 0.8 | -40 | 105
MCIMX6D7CZK08AE | Arm Cortex-A9 | 800 | 2 |  |  | 1024 | 256 | ECC, LPDDR2 DRAM, NAND FLASH, NOR FLASH, ONFI2.2 | 1 | 1 x 1 Gbps + IEEE 1588 | 5 | 3 | 5 | 4 | 2 | AA, ESAI, SPDIF | MIPI-CSI-2 | HD1080p30 Video Encode, HD1080p30 Video Transcode, HD1080p60 Video Decode | Vivante GC2000 (176Mtri/s), Vivante GC320 (600Mpx/s), Vivante GC355 (300Mpx/s) | LFBGA569S | 0.4 | -40 | 105
MCIMX6DP4AVT1AB | Arm Cortex-A9 | 1000 | 2 |  |  | 1024 | 512 | DDR3 SDRAM, DDR3L SDRAM, ECC, LPDDR2 DRAM, NAND FLASH, NOR FLASH, ONFI2.2 | 1 | 1 x 1 Gbps + IEEE 1588 | 5 | 3 | 5 | 4 | 2 | AA, ESAI, SPDIF | MIPI-CSI-2 |  | Vivante GC2000+ (198Mtri/s), Vivante GC320 (600Mpx/s), Vivante GC355 (300Mpx/s) | FBGA624 | 0.8 | -40 | 125
MCIMX6DP4AVT8AB | Arm Cortex-A9 | 852 | 2 |  |  | 1024 | 512 | DDR3 SDRAM, DDR3L SDRAM, ECC, LPDDR2 DRAM, NAND FLASH, NOR FLASH, ONFI2.2 | 1 | 1 x 1 Gbps + IEEE 1588 | 5 | 3 | 5 | 4 | 2 | AA, ESAI, SPDIF | MIPI-CSI-2 |  | Vivante GC2000+ (198Mtri/s), Vivante GC320 (600Mpx/s), Vivante GC355 (300Mpx/s) | FBGA624 | 0.8 | -40 | 125
MCIMX6DP5EYM1AB | Arm Cortex-A9 | 1000 | 2 |  |  | 1024 | 512 | DDR3 SDRAM, DDR3L SDRAM, ECC, LPDDR2 DRAM, NAND FLASH, NOR FLASH, ONFI2.2 | 1 | 1 x 1 Gbps + IEEE 1588 | 5 | 3 | 5 | 4 | 2 | AA, ESAI, SPDIF | MIPI-CSI-2 | HD1080p30 Video Encode, HD1080p30 Video Transcode, HD1080p60 Video Decode | Vivante GC2000+ (198Mtri/s), Vivante GC320 (600Mpx/s), Vivante GC355 (300Mpx/s) | LFBGA624 | 0.8 | -20 | 105
MCIMX6DP6AVT1AB | Arm Cortex-A9 | 1000 | 2 |  |  | 1024 | 512 | DDR3 SDRAM, DDR3L SDRAM, ECC, LPDDR2 DRAM, NAND FLASH, NOR FLASH, ONFI2.2 | 1 | 1 x 1 Gbps + IEEE 1588 | 5 | 3 | 5 | 4 | 2 | AA, ESAI, SPDIF | MIPI-CSI-2 | HD1080p30 Video Encode, HD1080p30 Video Transcode, HD1080p60 Video Decode | Vivante GC2000+ (198Mtri/s), Vivante GC320 (600Mpx/s), Vivante GC355 (300Mpx/s) | FBGA624 | 0.8 | -40 | 125
MCIMX6DP6AVT8AB | Arm Cortex-A9 | 852 | 2 |  |  | 1024 | 512 | DDR3 SDRAM, DDR3L SDRAM, ECC, LPDDR2 DRAM, NAND FLASH, NOR FLASH, ONFI2.2 | 1 | 1 x 1 Gbps + IEEE 1588 | 5 | 3 | 5 | 4 | 2 | AA, ESAI, SPDIF | MIPI-CSI-2 | HD1080p30 Video Encode, HD1080p30 Video Transcode, HD1080p60 Video Decode | Vivante GC2000+ (198Mtri/s), Vivante GC320 (600Mpx/s), Vivante GC355 (300Mpx/s) | FBGA624 | 0.8 | -40 | 125
MCIMX6DP7CVT8AB | Arm Cortex-A9 | 800 | 2 |  |  | 1024 | 512 | DDR3 SDRAM, DDR3L SDRAM, ECC, LPDDR2 DRAM, NAND FLASH, NOR FLASH, ONFI2.2 | 1 | 1 x 1 Gbps + IEEE 1588 | 5 | 3 | 5 | 4 | 2 | AA, ESAI, SPDIF | MIPI-CSI-2 | HD1080p30 Video Encode, HD1080p30 Video Transcode, HD1080p60 Video Decode | Vivante GC2000+ (198Mtri/s), Vivante GC320 (600Mpx/s), Vivante GC355 (300Mpx/s) | FBGA624 | 0.8 | -40 | 105
MCIMX6Q4AVT08AE | Arm Cortex-A9 | 852 | 4 |  |  | 1024 | 256 | DDR3 SDRAM, DDR3L SDRAM, ECC, LPDDR2 DRAM, NAND FLASH, NOR FLASH, ONFI2.2 | 1 | 1 x 1 Gbps + IEEE 1588 | 5 | 3 | 5 | 4 | 2 | AA, ESAI, SPDIF | MIPI-CSI-2 |  | Vivante GC2000 (176Mtri/s), Vivante GC320 (600Mpx/s), Vivante GC355 (300Mpx/s) | FBGA624 | 0.8 | -40 | 125
MCIMX6Q4AVT10AE | Arm Cortex-A9 | 1000 | 4 |  |  | 1024 | 256 | DDR3 SDRAM, DDR3L SDRAM, ECC, LPDDR2 DRAM, NAND FLASH, NOR FLASH, ONFI2.2 | 1 | 1 x 1 Gbps + IEEE 1588 | 5 | 3 | 5 | 4 | 2 | AA, ESAI, SPDIF | MIPI-CSI-2 |  | Vivante GC2000 (176Mtri/s), Vivante GC320 (600Mpx/s), Vivante GC355 (300Mpx/s) | FBGA624 | 0.8 | -40 | 125
MCIMX6Q5EYM10AE | Arm Cortex-A9 | 1000 | 4 |  |  | 1024 | 256 | DDR3 SDRAM, DDR3L SDRAM, ECC, LPDDR2 DRAM, NAND FLASH, NOR FLASH, ONFI2.2 | 1 | 1 x 1 Gbps + IEEE 1588 | 5 | 3 | 5 | 4 | 2 | AA, ESAI, SPDIF | MIPI-CSI-2 | HD1080p30 Video Encode, HD1080p30 Video Transcode, HD1080p60 Video Decode | Vivante GC2000 (176Mtri/s), Vivante GC320 (600Mpx/s), Vivante GC355 (300Mpx/s) | LFBGA624 | 0.8 | -20 | 105
MCIMX6Q5EYM12AE | Arm Cortex-A9 | 1200 | 4 |  |  | 1024 | 256 | DDR3 SDRAM, DDR3L SDRAM, ECC, LPDDR2 DRAM, NAND FLASH, NOR FLASH, ONFI2.2 | 1 | 1 x 1 Gbps + IEEE 1588 | 5 | 3 | 5 | 4 | 2 | AA, ESAI, SPDIF | MIPI-CSI-2 | HD1080p30 Video Encode, HD1080p30 Video Transcode, HD1080p60 Video Decode | Vivante GC2000 (176Mtri/s), Vivante GC320 (600Mpx/s), Vivante GC355 (300Mpx/s) | LFBGA624 | 0.8 | -20 | 105
MCIMX6Q5EZK08AE | Arm Cortex-A9 | 800 | 4 |  |  | 1024 | 256 | ECC, LPDDR2 DRAM, NAND FLASH, NOR FLASH, ONFI2.2 | 1 | 1 x 1 Gbps + IEEE 1588 | 5 | 3 | 5 | 4 | 2 | AA, ESAI, SPDIF | MIPI-CSI-2 | HD1080p30 Video Encode, HD1080p30 Video Transcode, HD1080p60 Video Decode | Vivante GC2000 (176Mtri/s), Vivante GC320 (600Mpx/s), Vivante GC355 (300Mpx/s) | LFBGA569S | 0.4 | -20 | 105
MCIMX6Q6AVT08AE | Arm Cortex-A9 | 852 | 4 |  |  | 1024 | 256 | DDR3 SDRAM, DDR3L SDRAM, ECC, LPDDR2 DRAM, NAND FLASH, NOR FLASH, ONFI2.2 | 1 | 1 x 1 Gbps + IEEE 1588 | 5 | 3 | 5 | 4 | 2 | AA, ESAI, SPDIF | MIPI-CSI-2 | HD1080p30 Video Encode, HD1080p30 Video Transcode, HD1080p60 Video Decode | Vivante GC2000 (176Mtri/s), Vivante GC320 (600Mpx/s), Vivante GC355 (300Mpx/s) | FBGA624 | 0.8 | -40 | 125
MCIMX6Q6AVT10AE | Arm Cortex-A9 | 1000 | 4 |  |  | 1024 | 256 | DDR3 SDRAM, DDR3L SDRAM, ECC, LPDDR2 DRAM, NAND FLASH, NOR FLASH, ONFI2.2 | 1 | 1 x 1 Gbps + IEEE 1588 | 5 | 3 | 5 | 4 | 2 | AA, ESAI, SPDIF | MIPI-CSI-2 | HD1080p30 Video Encode, HD1080p30 Video Transcode, HD1080p60 Video Decode | Vivante GC2000 (176Mtri/s), Vivante GC320 (600Mpx/s), Vivante GC355 (300Mpx/s) | FBGA624 | 0.8 | -40 | 125
MCIMX6Q7CVT08AE | Arm Cortex-A9 | 800 | 4 |  |  | 1024 | 256 | DDR3 SDRAM, DDR3L SDRAM, ECC, LPDDR2 DRAM, NAND FLASH, NOR FLASH, ONFI2.2 | 1 | 1 x 1 Gbps + IEEE 1588 | 5 | 3 | 5 | 4 | 2 | AA, ESAI, SPDIF | MIPI-CSI-2 | HD1080p30 Video Encode, HD1080p30 Video Transcode, HD1080p60 Video Decode | Vivante GC2000 (176Mtri/s), Vivante GC320 (600Mpx/s), Vivante GC355 (300Mpx/s) | FBGA624 | 0.8 | -40 | 105
MCIMX6Q7CZK08AE | Arm Cortex-A9 | 800 | 4 |  |  | 1024 | 256 | ECC, LPDDR2 DRAM, NAND FLASH, NOR FLASH, ONFI2.2 | 1 | 1 x 1 Gbps + IEEE 1588 | 5 | 3 | 5 | 4 | 2 | AA, ESAI, SPDIF | MIPI-CSI-2 | HD1080p30 Video Encode, HD1080p30 Video Transcode, HD1080p60 Video Decode | Vivante GC2000 (176Mtri/s), Vivante GC320 (600Mpx/s), Vivante GC355 (300Mpx/s) | LFBGA569S | 0.4 | -40 | 105
MCIMX6QP4AVT1AA | Arm Cortex-A9 | 1000 | 4 |  |  | 1024 | 512 | DDR3 SDRAM, DDR3L SDRAM, ECC, LPDDR2 DRAM, NAND FLASH, NOR FLASH, ONFI2.2 | 1 | 1 x 1 Gbps + IEEE 1588 | 5 | 3 | 5 | 4 | 2 | AA, ESAI, SPDIF | HDMI 1.4, LVDS, MIPI-CSI-2, MIPI-DSI, PCP, RGB |  | Vivante GC2000+ (198Mtri/s), Vivante GC320 (600Mpx/s), Vivante GC355 (300Mpx/s) | FBGA624 | 0.8 | -40 | 125
MCIMX6QP4AVT8AA | Arm Cortex-A9 | 852 | 4 |  |  | 1024 | 512 | DDR3 SDRAM, DDR3L SDRAM, ECC, LPDDR2 DRAM, NAND FLASH, NOR FLASH, ONFI2.2 | 1 | 1 x 1 Gbps + IEEE 1588 | 5 | 3 | 5 | 4 | 2 | AA, ESAI, SPDIF | HDMI 1.4, LVDS, MIPI-CSI-2, MIPI-DSI, PCP, RGB |  | Vivante GC2000+ (198Mtri/s), Vivante GC320 (600Mpx/s), Vivante GC355 (300Mpx/s) | FBGA624 | 0.8 | -40 | 125
MCIMX6QP5EYM1AB | Arm Cortex-A9 | 1000 | 4 |  |  | 1024 | 512 | DDR3 SDRAM, DDR3L SDRAM, ECC, LPDDR2 DRAM, NAND FLASH, NOR FLASH, ONFI2.2 | 1 | 1 x 1 Gbps + IEEE 1588 | 5 | 3 | 5 | 4 | 2 | AA, ESAI, SPDIF | MIPI-CSI-2 | HD1080p30 Video Encode, HD1080p30 Video Transcode, HD1080p60 Video Decode | Vivante GC2000+ (198Mtri/s), Vivante GC320 (600Mpx/s), Vivante GC355 (300Mpx/s) | LFBGA624 | 0.8 | -20 | 105
MCIMX6QP6AVT1AB | Arm Cortex-A9 | 1000 | 4 |  |  | 1024 | 512 | DDR3 SDRAM, DDR3L SDRAM, ECC, LPDDR2 DRAM, NAND FLASH, NOR FLASH, ONFI2.2 | 1 | 1 x 1 Gbps + IEEE 1588 | 5 | 3 | 5 | 4 | 2 | AA, ESAI, SPDIF | MIPI-CSI-2 | HD1080p30 Video Encode, HD1080p30 Video Transcode, HD1080p60 Video Decode | Vivante GC2000+ (198Mtri/s), Vivante GC320 (600Mpx/s), Vivante GC355 (300Mpx/s) | FBGA624 | 0.8 | -40 | 125
MCIMX6QP6AVT8AA | Arm Cortex-A9 | 852 | 4 |  |  | 1024 | 512 | DDR3 SDRAM, DDR3L SDRAM, ECC, LPDDR2 DRAM, NAND FLASH, NOR FLASH, ONFI2.2 | 1 | 1 x 1 Gbps + IEEE 1588 | 5 | 3 | 5 | 4 | 2 | AA, ESAI, SPDIF | HDMI 1.4, LVDS, MIPI-CSI-2, MIPI-DSI, PCP, RGB | HD1080p30 Video Encode, HD1080p30 Video Transcode, HD1080p60 Video Decode | Vivante GC2000+ (198Mtri/s), Vivante GC320 (600Mpx/s), Vivante GC355 (300Mpx/s) | FBGA624 | 0.8 | -40 | 125
MCIMX6QP7CVT8AB | Arm Cortex-A9 | 800 | 4 |  |  | 1024 | 512 | DDR3 SDRAM, DDR3L SDRAM, ECC, LPDDR2 DRAM, NAND FLASH, NOR FLASH, ONFI2.2 | 1 | 1 x 1 Gbps + IEEE 1588 | 5 | 3 | 5 | 4 | 2 | AA, ESAI, SPDIF | MIPI-CSI-2 | HD1080p30 Video Encode, HD1080p30 Video Transcode, HD1080p60 Video Decode | Vivante GC2000+ (198Mtri/s), Vivante GC320 (600Mpx/s), Vivante GC355 (300Mpx/s) | FBGA624 | 0.8 | -40 | 105