## R01 GPIO
Back to INDEX
GPIO
Products | Voltage Nodes | I2C-bus (kHz) | VDD [min] (V) | VDD [max] (V) | No of VDD supplies | # of bits | Interrupt output pin | Reset input pin | No of Addresses | Output mode | Package Options
PCA9555A | 1.8, 2.7, 3.3, 3.6, 5 | 400 | 1.65 | 5.5 | 1 | 16 | Yes | No | 8 | Totem pole | HWQFN24, TSSOP24
PCA9670 | 2.7, 3.3, 3.6, 5 | 1000 | 2.3 | 5.5 | 1 | 8 | No | Yes | 64 | Quasi | HVQFN16, SO16, TSSOP16
PCAL6408A | 1.8, 2.7, 3.3, 3.6, 5 | 400 | 1.65 | 5.5 | 2 | 8 | Yes | Yes | 2 | Totem Pole/Open Drain | HVQFN16, X2QFN16, XQFN16, TSSOP16
PCAL6416A | 1.8, 2.7, 3.3, 3.6, 5 | 400 | 1.65 | 5.5 | 2 | 16 | Yes | Yes | 2 | Totem Pole/Open Drain | X2QFN24, VFBGA24, HWQFN24, TSSOP24
PCAL6524 | 0.8, 1.2, 1.8, 2.7, 3.3, 3.6, 5 | 1000 | 0.8 | 5.5 | 2 | 24 | Yes | Yes | 4 | Totem Pole/Open Drain | UFBGA36, HUQFN32
PCAL9535A | 1.8, 2.7, 3.3, 3.6, 5 | 400 | 1.65 | 5.5 | 1 | 16 | Yes | No | 8 | Totem Pole/Open Drain | HWQFN24, TSSOP24
PCAL9538A | 1.8, 2.7, 3.3, 3.6, 5 | 400 | 1.65 | 5.5 | 1 | 8 | Yes | Yes | 4 | Totem Pole/Open Drain | HVQFN16, TSSOP16
PCAL9539A | 1.8, 2.7, 3.3, 3.6, 5 | 400 | 1.65 | 5.5 | 1 | 16 | Yes | Yes | 4 | Totem Pole/Open Drain | HWQFN24, TSSOP24
PCAL9554A | 1.8, 2.7, 3.3, 3.6, 5 | 400 | 1.65 | 5.5 | 1 | 8 | Yes | No | 8 | Totem Pole/Open Drain | HVQFN16, TSSOP16, HWQFN16
PCAL9554B | 1.8, 2.7, 3.3, 6.5 | 400 | 1.65 | 5.5 | 1 | 8 | Yes | No | 8 | Totem Pole/Open Drain | TSSOP16 and HVQFN16
PCAL9555A | 1.8, 2.7, 3.3, 3.6, 5 | 400 | 1.65 | 5.5 | 1 | 8 | Yes | No | 8 | Totem Pole/Open Drain | HWQFN24, TSSOP24