## R01 GPIO
Part Number | I/O Port | Vdd(V) | ISD(uA) | Ctrl. Interface | Interrupt Output | Pkg-Pin(mm) | Status
IS31IO7326 | 16 | 2.4-5.5 | 0.3 | I2C | Key pressed input | QFN-24(4x4) | Prod
IS31IO7328 | 8 | 2.4-5.5 | 0.3 | I2C | I/O state change | QFN-16(3x3) | Prod