## LDE驱动
型号 | 类型 | LED 开路保护 | Vac (min) (V) | Vac (max) (V) | 反馈电压（Vfb (V)） | Pout (max) (W) | 静态电流（mA） | 关断电流（µA） | 最大开关频率（kHz） | Rds(on) (Ω) | Icharge (mA) | Ileak (µA) | Vovp (V) | Vbr (V) | VCC (max) (V) | Control Method | 同步 | Grade | 封装
MP4034 | Offline Regulator |  | 85 | 305 |  | 8 |  |  | 75 |  | 0.55 | 1 | 6.3 | 700 | 30 | Primary-Side Control |  | Catalog | SOIC8-7A
MP4026 | Buck-Boost, Flyback | Yes | 85 | 305 | 0.4 | 40 | 0.6 | 20 | 200 | [7 empty] | 否 |  | FCTSOT23-6
MP4054A | Buck-Boost, Buck, Flyback | Yes | 85 | 305 | 0.4 | 40 | 0.6 | 20 | 200 | [9 empty] | FCTSOT23-8
MP4021A | Flyback | Yes | 85 | 305 | 0.4 | 40 | 0.75 | 20 | 333 | [7 empty] | 否 |  | SOIC-8
MP4060 | Buck-Boost, Flyback | Yes | 200 | 305 | 0.4141 | 50 |  | 800 | 170 | [7 empty] | 否 | Catalog | SOIC-8
MP4031 | Buck-Boost, Flyback | Yes | 85 | 305 | 0.4 | 50 | 0.8 | 0.22 | [8 empty] | 否 | Catalog | SOIC-8
MP4032-1 | Buck-Boost, Flyback | Yes | 85 | 265 | 0.4 | 7 | 0.9 | 500 |  | 7 | [6 empty] | 否 | Catalog | SOIC8-7A
MP4030 | Buck-Boost, Flyback | Yes | 85 | 305 | 0.4 | 50 | 0.8 | 0.22 | [8 empty] | 否 | Catalog | SOIC-8
MP4030A | Buck-Boost, Flyback | Yes | 85 | 305 | 0.4 | 50 | 0.8 | 0.22 | [8 empty] | 否 | Catalog | SOIC-8
MP4000 | Buck | No | 85 | 305 | 0.3 | 40 | 0.64 | [9 empty] | 否 |  | SOIC-8
MP4001 | Buck | No | 85 | 305 | 0.3 | 40 | 0.64 | [9 empty] | 否 |  | SOIC-8
MP4050A | Buck | No | 85 | 265 | 0.196 | 10 |  |  |  | 8 | [6 empty] | 否 |  | SOIC-8, TSOT23-5
MP4050 | Buck | No | 85 | 265 | 0.194 | 10 |  |  |  | 7.2 | [6 empty] | 否 |  | SOIC-8, TSOT23-5
MP4054 | Buck-Boost | Yes | 85 | 305 | 0.4 | 40 | 0.6 | 20 | [10 empty] | TSOT23-8
MP4051 | Buck-Boost | Yes | 85 | 305 | 0.4 | 40 | 0.75 | 20 | 333 | [7 empty] | 否 |  | SOIC-8
MP4056 | Buck-Boost | Yes | 85 | 305 | 0.4 | 50 | 0.8 | 0.22 | 200 | [7 empty] | 否 |  | MSOP-10, SOIC-14, SOIC-8
MP4060 | Buck-Boost, Flyback | Yes | 200 | 305 | 0.4141 | 50 |  | 800 | 170 | [7 empty] | 否 |  | SOIC-8
MP4088 | Buck-Boost, Buck | Yes | 85 | 305 | 0.195 | 10 |  |  |  | 8.5 | [6 empty] | 否 |  | MSOP-10, SOIC-14, SOIC-8
MP4068 | Buck-Boost, Buck | Yes | 85 | 305 | 0.195 | 10 |  |  |  | 8.5 | [6 empty] | 否 |  | SOIC-14, SOIC-8M, SOP-10
MP4032-2 | Buck-Boost | Yes | 85 | 265 | 0.4 | 8 | 0.9 |  | 200 | 6.5 | [6 empty] | 否 |  | MSOP-10, SOIC-14, SOIC-8