## 高频14443
型号 | FM11NT021TT | FM11NT021 | FM11NT041 | FM11NT081 | FM11RF08 | FM11S08 | FM11RF005U | FM11RF005M | FM11RF32N | FM11RF32M
标准 | ISO14443 NFC FORUM T2T | ISO14443 NFC FORUM T2T | ISO14443 NFC FORUM T2T | ISO14443 NFC FORUM T2T | ISO14443 | ISO14443 | ISO14443 | ISO14443 | ISO14443 | ISO14443
工作频率 | 13.56MHz | 13.56MHz | 13.56MHz | 13.56MHz | 13.56MHz | 13.56MHz | 13.56MHz | 13.56MHz | 13.56MHz | 13.56MHz
用户区容量 | 1152bit（144Byte） | 1152bit（144Byte） | 4032bit（504Byte） | 7104bit（888Byte） | 8Kbit | 8Kbit | 512bit | 512bit | 32Kbit | 32Kbit
通讯加密 | 无 | 无 | 无 | 无 | M1算法 | 国密SM7 | 无 | M1算法 | M1算法 | M1算法
安全认证 | 无 | 无 | 无 | 无 | 三重认证 | 三重认证 | 无 | 三重认证 | 三重认证 | 三重认证
最高通讯波特率 | 106K | 106K | 106K | 106K | 106K | 106K | 106K | 106K | 106K | 106K
界面 | 非接触 | 非接触 | 非接触 | 非接触 | 非接触 | 非接触 | 非接触 | 非接触 | 非接触 | 非接触
产品类型 | 支持tamper功能的NFC TAG | NFC TAG | NFC TAG | NFC TAG | 逻辑加密 | 逻辑加密 | 存储卡 | 逻辑加密 | 逻辑加密 | 逻辑加密
操作距离 | 0~10cm | 0~10cm | 0~10cm | 0~10cm | 0~10cm | 0~10cm | 0~10cm | 0~10cm | 0~10cm | 0~10cm
防冲突机制 | 有 | 有 | 有 | 有 | 有 | 有 | 有 | 无 | 有 | 有
数据访问 | 可配置为锁定只读，部分存储区具有OTP功能。 密码保护功能。 | 可配置为锁定只读，部分存储区具有OTP功能。 密码保护功能。 | 可配置为锁定只读，部分存储区具有OTP功能。 密码保护功能。 | 可配置为锁定只读，部分存储区具有OTP功能。 密码保护功能。 | 通过认证后的合法读写器可以读出和写入数据 | 通过认证后的合法读写器可以读出和写入数据 | 可配置为锁定只读，部分存储区具有OTP功能。 | 通过认证后的合法读写器可以读出和写入数据 | 通过认证后的合法读写器可以读出和写入数据 | 通过认证后的合法读写器可以读出和写入数据
存储器类型 | EEPROM | EEPROM | EEPROM | EEPROM | EEPROM | EEPROM | EEPROM | EEPROM | EEPROM | EEPROM
存储器可靠性保证 | 10万次 10年 | 10万次 10年 | 10万次 10年 | 10万次 10年 | 10万次 10年 | 10万次 10年 | 10万次 10年 | 10万次 10年 | 10万次 10年 | 10万次 10年
备注 | 兼容NXP的NTAG213。支持tamper功能，无需安装app,且支持苹果手机。 | 兼容NXP的NTAG213。 | 兼容NXP的NTAG215。 | 兼容NXP的NTAG216。 | 兼容NXP的S50，俗称F08、复旦M1芯片 |  | 兼容NXP的ultralight |  | 40个扇区，兼容NXP的S70 | 64个扇区，平均分配。

## 高频15693
型号 | FM13HF02N | FM13HF02N-TS | FM13HS02
标准 | ISO15693 | ISO15693 | ISO15693
工作频率 | 13.56MHz | 13.56MHz | 13.56MHz
用户区容量 | 1920bit（240Byte） | 1920bit（240Byte） | 1920bit（240Byte）
通讯加密 | 无 | 无 | 国密SM7、PUF物理不可克隆
安全认证 | 无 | 无 | 三重认证
最高通讯波特率 | 53K | 53K | 53K
界面 | 非接触 | 非接触 | 非接触
产品类型 | 高频RFID芯片 | 高频RFID芯片 | 高频RFID芯片
操作距离 | 0~1.5m | 0~1.5m | 0~1.5m
防冲突机制 | 有 | 有 | 有
数据访问 | 可配置为锁定只读。 密码保护EAS和AFI。 | 可配置为锁定只读。 密码保护EAS和AFI。 | 可配置为锁定只读。 密码保护EAS和AFI。
存储器类型 | EEPROM | EEPROM | EEPROM
存储器可靠性保证 | 10万次 50年 | 10万次 50年 | 10万次 50年
备注 | 兼容NXP的ICODE SLIX（SL2S2002），容量比SLIX大。 | 兼容NXP的ICODE SLIX（SL2S2002），容量比SLIX大。图书馆标签专用。

## 高频14443双界面
型号 | FM11NT081D | FM11NC08
标准 | ISO14443 NFC FORUM T2T | ISO14443
工作频率 | 13.56MHz | 13.56MHz
用户区容量 | 7104bit（888Byte） | 7200bit（900Byte）
通讯加密 | 无 | 无
安全认证 | 无 | 无
最高通讯波特率 | 106K | 106K
界面 | 双界面：接触+非接触 接触接口为I2C或SPI | 双界面：接触+非接触 接触接口为I2C或SPI
产品类型 | 双界面NFC TAG | NFC 接口转换芯片
操作距离 | 0~10cm | 0~10cm
防冲突机制 | 有 | 有
数据访问 | 可配置为锁定只读，部分存储区具有OTP功能。 密码保护功能。 | 可配置为锁定只读。
存储器类型 | EEPROM | EEPROM
存储器可靠性保证 | 10万次 10年 | 10万次 10年
备注 | 部分兼容NXP的NTAG I2C产品。 | 部分兼容AMS的AS3953产品。 同类产品：TI的RF430CL330H

## 超高频
型号 | FM13UF02G | FM13US02G | FM13UF02J
标准 | GB/T29768-2013 | GB/T29768-2013 | GJB7377.1（军标）
工作频率 | 840-960MHZ | 840-960MHZ | 840-960MHZ
用户区容量 | 2Kbit | 2Kbit | 2Kbit
通讯加密 | 无 | 国密SM7 | 无
安全认证 | 无 | 三重认证 | 无
读灵敏度 | -19dBm | -19dBm | -19dBm
写灵敏度 | -17dBm | -17dBm | -17dBm
最高通讯波特率 | 前向链路：32Kbit/s-160Kbit/s 反向链路：64Kbit/s-640Kbit/s | 前向链路：32Kbit/s-160Kbit/s 反向链路：64Kbit/s-640Kbit/s | 前向链路：32Kbit/s-160Kbit/s 反向链路：64Kbit/s-640Kbit/s
界面 | 非接触 | 非接触 | 非接触
产品类型 | 超高频电子标签 | 超高频电子标签 | 超高频电子标签
存储器类型 | EEPROM | EEPROM | EEPROM
存储器可靠性保证 | 10万次 50年 | 10万次 50年 | 10万次 50年
备注 | 国标 | 国标国密 | 军标

## 测温芯片
型号 | FM13DT160
超高频接口 | 通讯协议：EPC Global C1G2 、 ISO18000-6C 工作频率：840-960MHz 有源测温、读写灵敏度：-23dBm
高频接口 | 通讯协议：ISO14443-A 或 ISO15693 工作频率：13.56MHz 谐振电容：23.5 Pf 操作距离：5cm（和读写器及天线大小有关） 支持带NFC功能的苹果手机和安卓手机读出所有温度数据
接触接口 | 通讯协议：I2C VCC工作电压范围：3.0V-3.6V 最大通信速率：100K bps
测温功能 | 电池宽工作电压范围：1.1V-1.65V 精确测温精度：±0.5 ℃ 测温间隔可配置：最小1秒，最大65535秒 支持测温数据NDEF格式存储 低待机功耗：60nA@PD模式；600nA@Standby模式（RTC工作） 支持多种温度数据记录模式，包括全部数据模式和超限模式等 支持有源和无源两种测温模式
EEPROM | 总容量：160K bit 理论最大存储温度点数：2万
特殊功能 | 光检测功能，可检测强可见光，发出并记录报警信号。 芯片可通过外置传感器，完成压力、湿度等信息的测量和记录。 芯片支持点亮外部LED的功能，可用于标签的视觉定位，也可以用于测温状态指示。
备注 | 支持苹果手机