## 升压
产品名称 | 状态 | 额定输出 | 最小输入电压 | Vin (max) (V) | Vout (min) (V) | Vout (max) (V) | Isw Limit (typ) (A) | Iq (typ) (mA) | Vfb (V) | fsw (max) (kHz) | PG | SS | Input/Output Disconnect | Down Mode | Special Features | Package | Grade
MP3424 | 1 | 2 | 5.5 | 3 | 5.5 | 9.5 | 0.32 | 0.805 | 580 | No | 内部 | 否 | Yes | Current Limiting, Output Disconnect, OVP, Programmable Current Limit | QFN-14 (2x2) | Catalog
MP3432 | 1 | 0.8 | 13 | 0.8 | 16 | 4.5A-21.5A (programmable) | 0.51 | 1 | 600 | No | 外部 | No | No | OVP, Programmable Current Limit, Programmable UVLO, Selectable PSM/USM/FCCM | QFN-13 (3x4) | Catalog
MP3120 | 1 | 0.8 | 5 | 2.5 | 5 | 1.2 | 0.47 | 1.21 | 1050 | No | 内部 | Yes | No | Current Limiting, Enable, Output Disconnect | TSOT23-6 | Catalog
MP3410 | 1 | 1.8 | 6 | 2.5 | 6 | 1.3 | 0.36 | 1.19 | 550 | No | 内部 | Yes | No | Current Limiting, Enable, Thermal Shutdown | TSOT23-5 | Catalog
MP3414 | 1 | 0.6 | 4 | 1.8 | 4 | 1.8 | 0.035 | 1.21 | 1000 | No | 内部 | Yes | Yes | Current Limiting, OVP | TSOT23-8 | Catalog
MP3418 | 1 | 0.6 | 4 | 1.8 | 4 | 0.4 | 0.038 | 1.21 | 1200 | No | 内部 | Yes | Yes | Current Limiting, OVP | TSOT23-8 | Catalog
MP3423 | 1 | 1.9 | 5.5 | 2.5 | 5.5 | 9 | 0.043 | 0.807 | 600 | No | 内部 | Yes | No | Enable, Output Disconnect | QFN-14 (2x2) | Catalog
MP3422 | 1 | 1.9 | 5.5 | 2.5 | 5.5 | 6.5 | 0.043 | 0.807 | 600 | No | 内部 | Yes | No | Enable, Output Disconnect | QFN-14 (2x2) | Catalog
MP3421 | 1 | 1.9 | 5.5 | 2.5 | 5.5 | 5.5 | 0.043 | 0.807 | 600 | No | 内部 | Yes | No | Enable, Output Disconnect | QFN-14 (2x2) | Catalog
MP3414A | 1 | 1.8 | 5.5 | 2 | 5.5 | 3.6 | 0.022 | 0.6 | 1000 | No | 内部 | Yes | Yes | Current Limiting, OVP | TSOT23-8 | Catalog
MP3428A | 1 | 3 | 20 | 3 | 22 | 25 | 0.65 | 1.225 | 600 | No | 外部 | Yes | No | Output Disconnect, Programmable UVLO | QFN-22 (3x4) | Catalog
MP9184A | 1 | 3 | 20 | 3 | 22 | 25 | 0.65 | 1.225 | 600 | No | 外部 | Yes | No | Output Disconnect, Programmable UVLO | QFN-22 (3x4) | Catalog
MP3415 | 1 | 1.8 | 5.5 | 1.9 | 5.5 | 1.5 | 0.22 | 0.6 | 1000 | No | 内部 | Yes | Yes | Current Limiting, Output Disconnect, OVP | QFN-12 (2x2) | Catalog
MP3416 | 1 | 0.86 | 5.5 | 1.8 | 5.5 | 1.1 | 0.0095 | 0.6 | 2000 | No | 内部, 外部 | Yes | Yes | Current Limiting, Enable, Low Battery Detection, Thermal Shutdown | QFN-8 (2.0x1.5), TSOT23-8 | Catalog
MP3431 | 1 | 0.8 | 13 | 1 | 16 | 21.5 | 0.45 | 1 | 600 | No | 外部 | No | No | OVP, Programmable Current Limit, Programmable UVLO, Selectable PSM/USM/FCCM | QFN-13 (3x4) | Catalog
MP3429 | 1 | 0.8 | 13 | 1 | 16 | 21.5 | 0.45 | 1 | 600 | No | 外部 | No | No | OVP, Programmable UVLO, Selectable PSM/USM/FCCM | QFN-13 (3x4) | Catalog
MPQ3410 | 1 | 1.8 | 6 | 2.5 | 6 | 1.3 | 0.36 | 1.19 | 550 | 否 | 内部 | Yes | 否 | Enable, Thermal Shutdown | TSOT23-5 | Industrial
MP3115 | 1 | 0.95 | 2.5 | 2.5 | 4 | 1.3 | 0.2 | 1.225 | 1300 | No | 内部 | Yes | No | Enable, Output Disconnect, Thermal Shutdown | SOT23-6 | Catalog
MP3427 | 1 | 3 | 8 | 3 | 10 | 22 | 0.6 | 1.225 | 600 | No | 外部 | No | No | Programmable UVLO | QFN-22 (3x4) | Catalog
MP3428 | 1 | 3 | 20 | 3 | 22 | 22 | 0.6 | 1.225 | 600 | No | 外部 | No | No | Programmable UVLO | QFN-22 (3x4) | Catalog
MP9184 | 1 | 3 | 20 | 3 | 22 | 22 | 0.6 | 1.225 | 600 | No | 外部 | No | No | Programmable UVLO | QFN-22 (3x4) | Catalog