## 同步整流
产品名称 | Pout (max) (W) | Type | fsw (max) (kHz) | Drain Rating | Iop (mA) | Min On Time (ns) | Iq (mA) | Turn-On Threshold (mV) | Turn-Off Delay (ns) | VDD (min) (V) | VDD (max) (V) | Rds(on) (mΩ) | Light-Load Function | Package | Control mode
MP6914 | 25 | Regulator |  | 30 | 1 |  | 0.09 |  |  | 6 | 24 | 5.3 | No | SOIC8E | 反激拓扑结构
MP6920 | 25 | Regulator | 300 | 60 | 5 |  |  |  |  | 8 | 24 | 10 | No | SOIC8E | 反激拓扑结构
MP6910A | 30 | Ideal Diode | 250 | 100 | 8 |  | 0.25 |  |  | 8 | 24 | 15 | No | SOIC-8, TO220 | 反激拓扑结构
MP6960 | 90 | Regulator | 400 | 180 | 8 |  | 8 |  |  | 8 | 24 |  | No | SOIC-8 | 反激拓扑结构
MP6908 | 150 | Controller | 400 | 180 | [8 empty] | 否 | SOIC-8, SOT23-6 | 反激拓扑结构
MP6909 | 150 | Controller | 400 |  | 2.9/1.72 |  | 0.105 |  |  | 4 | 13 |  | No | TSOT23-6 | 反激拓扑结构
MP6908A | 150 | Controller | 600 | 180 | 2.9/1.72 |  | 0.1 |  |  | 4 | 13 |  | No | TSOT23-6 | 反激拓扑结构
MP6901 | 150 | Controller | 400 | 180 | 8 |  | 2 |  |  | 6 | 27 |  | No | SOIC-8, TSOT23-5 | 反激拓扑结构
MP6902 | 150 | Controller | 300 | 180 | 8 |  | 0.25 |  |  | 6 | 27 |  | No | SOIC-8 | 反激拓扑结构
MP6906 | 150 | Controller | 400 | 180 | 8 |  | 2 |  |  | 4.2 | 35 |  | Yes | SOIC-8, TSOT23-6 | 反激拓扑结构
MP6907 | 150 | Controller | 400 | 180 | 8.5 |  | 2.5 |  |  | 4.2 | 35 |  | Yes | SOIC-8, TSOT23-6 | 反激拓扑结构
MP6902A | 150 | Controller | 400 | 180 | 8 |  | 2 |  |  | 8 | 24 |  | Yes | TSOT23-6 | 反激拓扑结构
MP6925 | 400 | Controller | 500 | 180 | 16 | 1100 | 4.6 | -230 | 35/45 |  |  |  | Yes | SOIC-8 | LLC拓扑结构
MP6903 | 400 | Controller | up to 300 | 180 | 8 | 1000 | 0.25 | 70 | 35 |  |  |  | Yes | SOIC-8 | LLC拓扑结构
MP6922 | 400 | Controller | up to 300 | 180 | 16 | 1000 | 0.5 | 70 | 35 |  |  |  | No | SOIC-14 | LLC拓扑结构
MP6922A | 400 | Controller | up to 300 | 180 | 16 | 1000 | 0.5 | 30 | 35 |  |  |  | Yes | SOIC-14 | LLC拓扑结构
MP6923 | 400 | Controller | up to 300 | 180 |  | 500 | 0.6 | 15 | 50 |  |  |  | Yes | SOIC-14 | LLC拓扑结构
MP6924 | 400 | Controller | 500 | 180 | 16 | 1100 | 4.6 | 45 | 35 |  |  |  | Yes | SOIC-8 | LLC拓扑结构