## Sheet3
产品型号 | 电压（V） | 内核 | 主频 (max)(MHz) | Floating Point Unit | DSP | Flash (KB) | SRAM (KB) | UART | SPI | I2C | I2S | USB modules | GPIOS | ADC(8bit/10bit/16bit/12bit/24bit) | AES/DES/public key Crypto Co-processor (LTC) | 封装 | 尺寸(mm)
LPC55S69JBD100 | 1.8-3.6 | Cortex-M33 | 100 | Yes | Yes | 640 | 320 | 8 | 8 | 8 | 8 | 2 | 64 | 0/0/1/0/0 | AES-256/SHA-2/SRAM PUF/PRINCE | HLQFP | 12x12
LPC55S69JET98 | 1.8-3.6 | Cortex-M33 | 100 | Yes | Yes | 640 | 320 | 8 | 8 | 8 | 8 | 2 | 64 | 0/0/1/0/0 | AES-256/SHA-2/SRAM PUF/PRINCE | VFBGA | 6x6
LPC55S66JBD100 | 1.8-3.6 | Cortex-M33 | 100 | Yes | Yes | 320 | 144 | 8 | 8 | 8 | 8 | 2 | 64 | 0/0/1/0/0 | AES-256/SHA-2/SRAM PUF/PRINCE | HLQFP | 12x12
LPC55S66JET98 | 1.8-3.6 | Cortex-M33 | 100 | Yes | Yes | 320 | 144 | 8 | 8 | 8 | 8 | 2 | 64 | 0/0/1/0/0 | AES-256/SHA-2/SRAM PUF/PRINCE | VFBGA | 6x6