## Sheet2
产品型号 | 电压(V) | 内核 | Floating Point Unit | MPU | 主频(MHz) | Flash (KB) | SRAM (KB) | Boot ROM (KB) | UART | SPI | I2C | USB | Capacitive Touch (TSI) (ch.) | Total GPIOS | 32-bit Timer Modules | 16-bit timer channels | Low Power Timer | ADC (8bit/10bit/16bit/12bit/24bit) | DAC (6bit/12bit) | AES/DES/public key Crypto Co-processor (LTC) | Max Transmit Power (dBm) | Receive Current Consumption (mA) | Transmit Current Consumption (mA) | Pin Count | 封装 | 尺寸(mm)
QN9080CHN | 1.62-3.6 | Cortex-M4 | YES | YES | 32 | 512 | 128 | 256 | 2 | 2 | 2 | 1 | 8 | 35 | 5 | 8 | 1 | 0/0/1/0/0 | 1x 8bit | YES (AES-128) | +2 | 3.6 | 3.4 | 48 | HVQFN | 6x6x0.85
QN9083CUK | 1.62-3.6 | Cortex-M4 | YES | YES | 32 | 512 | 128 | 256 | 2 | 2 | 2 | 1 | 8 | 28 | 5 | 8 | 1 | 0/0/1/0/0 | 1x 8bit | YES (AES-128) | +2 | 3.6 | 3.4 | 47 | WLCSP | 3.28x3.20x0.365
QN9080DHN | 1.62-3.6 | Cortex-M4 | YES | YES | 32 | 512 | 128 | 256 | 2 | 2 | 2 | 1 | 8 | 35 | 5 | 8 | 1 | 0/0/1/0/0 | 1x 8bit | YES (AES-128) | +2 | 3.5 | 3.5 | 48 | HVQFN | 6x6x0.85
QN9083DUK | 1.62-3.6 | Cortex-M4 | YES | YES | 32 | 512 | 128 | 256 | 2 | 2 | 2 | 1 | 8 | 28 | 5 | 8 | 1 | 0/0/1/0/0 | 1x 8bit | YES (AES-128) | +2 | 3.5 | 3.4 | 47 | WLCSP | 3.28x3.20x0.365
Note on Q1: 作者: =AZ + BG + BH